## 表紙
JLMA
JL
錠の保守点検制度
基本点検項目検査票
2012年版
日本ロック工業会
日本ロックセキュリティ協同組合

## 建具
【建具の基本点検項目】
＜開き戸＞
項番 | 項目 | 点検内容 | 判断基準・定義 | 判定 ○or× | 特記事項・調整内容 ×の場合実施した補修内容
1-1 | 扉と枠の納まり | チリの確認 | チリの有効範囲（上下左右）の確認
1-2 |  | 戸当り及びエアタイトの状態確認 | 扉の出入りは適正か
1-3
2-1 | 丁番 | 取付ねじ | ネジの緩み・ガタ・部品の欠損が無いか
2-2 |  | 本体 | 歪んでいないか
2-3 |  | 本体 | 油切れを起こしていないか
2-4 |  | 本体 | 摩耗していないか
2-5 |  | 軸芯 | 錆びていないか
2-6 |  | 丁番リング | 外れたり、割れたりしていないか
2-7
3-1 | ピボットヒンジ | 取付ねじ | ネジの緩み・ガタ・部品の欠損が無いか
3-2 |  | 本体 | べアリングや軸芯、軸受の摩耗がないか
3-3 |  | 本体 | 油切れを起こしていないか
3-4 |  | 軸芯 | 錆びていないか
3-5
4-1 | ドアクローザ | 本体・ブラケット | ネジの緩み・ガタ・部品の欠損が無いか
4-2 | （オートヒンジ等を含む） | 本体 | アームの調整は適正か
4-3 |  | 本体 | スピード調節が適正か
4-4 |  | 本体 | 油漏れはないか
4-5 |  | 軸芯 | 取付ネジの緩み・ガタつきが無いか
4-6
5-1 | トップセンター | 軸芯 | 取付ネジの緩み・ガタつきが無いか
5-2
6-1 | フロアヒンジ | 本体 | 調整不能になっていないか
6-2 |  | 本体 | 閉り位置は適正か
6-3 |  | 本体 | 油漏れはないか
6-4 |  | 本体 | 錆びていないか
6-5 |  | 本体 | スピード調節が適正か
6-6 |  | 本体 | 油切れを起こしていないか
6-7 |  | トロ箱 | 錆びていないか
6-8
7-1 | 扉 | 本体 | 扉にねじれ又は歪みがないか
7-2 |  | 本体 | 錆による変形がないか
7-3 |  | 枠 | 歪んでいないか
7-4 |  | 沓摺り | 歪んでいないか
7-5
＜引戸＞
項番 | 項目 | 点検内容 | 判断基準・定義 | 判定 ○or× | 特記事項・調整内容 ×の場合実施した補修内容
1-1 | 扉と枠の納まり | チリの確認 | チリの有効範囲（閉めた時、枠との当りは均等か）
1-2
2-1 | 戸車（吊車を含む） | 本体 | 摩耗や破損はないか
2-2 |  | 本体 | 高さ調整は適正か
2-3
3-1 | レール | 本体 | 摩耗や曲がり、歪みはないか
3-2
4-1 | 引戸クローザ | 本体 | 適正に調整されているか
4-2

## 一般錠
【一般錠の基本点検項目】
項番 | 項目 | 点検内容 | 判断基準・定義 | 判定 ○or× | 特記事項・調整内容 ×の場合実施した補修内容
1-1 | 機能に影響のない、外観の確認 | エスカチオン | 特記すべきｷｽﾞ･ｻﾋﾞ･塗装剥がれ･凹み･変形を記録に残す。 | －
1-2 |  | ノブ又はレバー | 特記すべきｷｽﾞ･ｻﾋﾞ･塗装剥がれ･凹み･変形を記録に残す。 | －
1-3 |  | シリンダー | 特記すべきｷｽﾞ･ｻﾋﾞ･塗装剥がれ･凹み･変形を記録に残す。 | －
1-4 |  | サムターン | 特記すべきｷｽﾞ･ｻﾋﾞ･塗装剥がれ･凹み･変形を記録に残す。 | －
1-5 |  | 非常解装置 | 特記すべきｷｽﾞ･ｻﾋﾞ･塗装剥がれ･凹み･変形を記録に残す。 | －
1-6 |  |  |  | －
1-7
2-1 | 取付状態確認 | エスカチオン、取付座 | ﾈｼﾞの緩み・ｶﾞﾀ・部品の欠損が無いか。
2-2 |  | ノブ又はレバー | ﾈｼﾞの緩み・ｶﾞﾀ・部品の欠損が無いか。
2-3 |  | シリンダー | ﾈｼﾞの緩み・ｶﾞﾀ・部品の欠損が無いか。
2-4 |  | サムターン | ﾈｼﾞの緩み・ｶﾞﾀ・部品の欠損が無いか。
2-5 |  | ケース（チリ確認含む） | ﾁﾘ計測【基準値以内か】・ﾈｼﾞの緩み・ｶﾞﾀ・部品の欠損が無いか。
2-6 |  | ラッチボルト | ゆがみ・変形・部品の欠損が無いか。
2-7 |  | トリガーボルト | ゆがみ・変形・部品の欠損が無いか。
2-8 |  | フロント | ゆがみ・変形・部品の欠損が無いか。
2-9 |  | ストライク | ゆがみ・変形・部品の欠損が無いか。
2-10 |  | 非常解装置 | ﾈｼﾞの緩み・ｶﾞﾀ・部品の欠損が無いか。
2-11 |  | 非常解装置 ｶﾊﾞｰ | 表示・割れ・部品の欠損が無いか。
2-12
2-13
3-1 | 動作確認 | 外側ノブ又はレバー（施錠時／解錠時） | ノブ・レバーを廻してごりつき無くｽﾑｰｽﾞか手を離すと正常に復帰するか。
3-2 | 【開扉時及び閉扉時確認】 | 内側ノブ又はレバー（施錠時／解錠時） | ノブ・レバーを廻してごりつき無くｽﾑｰｽﾞか手を離すと正常に復帰するか。
3-3 |  | ラッチボルト | ノブ・レバーを廻してフロント面まで正常に引き込み、戻すと正常に突出するか。 ラッチ単体を押し込んでｽﾑｰｽﾞに動作するか、正常に復帰するか。
3-4 |  | トリガーボルト | トリガー単体を押し込んでｽﾑｰｽﾞに動作するか、正常に復帰するか。ラッチボルトの動作は正常か。
3-5 |  | 施解錠（シリンダー） | 施解錠は正常に動くか、キーの抜差しはスムーズか。
3-6 |  | 施解錠（サムターン） | 施解錠は正常に動くか。
3-7 |  | 非常解装置 | 非常レバー（装置）で正常に解錠するか、リセットできるか、スムーズか。
3-8
3-9

## 電気錠
【電気錠の基本点検項目】
項番 | 項目 | 点検内容 | 判断基準・定義 | 判定 ○or× | 特記事項・調整内容 ×の場合実施した補修内容
1-1 | 機能に影響のない、外観の確認 | エスカチオン | 特記すべきｷｽﾞ･ｻﾋﾞ･塗装剥がれ･凹み･変形を記録に残す。 | －
1-2 |  | ノブ又はレバー | 特記すべきｷｽﾞ･ｻﾋﾞ･塗装剥がれ･凹み･変形を記録に残す。 | －
1-3 |  | シリンダー | 特記すべきｷｽﾞ･ｻﾋﾞ･塗装剥がれ･凹み･変形を記録に残す。 | －
1-4 |  | サムターン | 特記すべきｷｽﾞ･ｻﾋﾞ･塗装剥がれ･凹み･変形を記録に残す。 | －
1-5 |  | 非常解装置 | 特記すべきｷｽﾞ･ｻﾋﾞ･塗装剥がれ･凹み･変形を記録に残す。 | －
1-6
1-7
2-1 | 取付状態確認 | エスカチオン、取付座 | ﾈｼﾞの緩み・ｶﾞﾀ・部品の欠損が無いか。
2-2 |  | ノブ又はレバー | ﾈｼﾞの緩み・ｶﾞﾀ・部品の欠損が無いか。
2-3 |  | シリンダー | ﾈｼﾞの緩み・ｶﾞﾀ・部品の欠損が無いか。
2-4 |  | サムターン | ﾈｼﾞの緩み・ｶﾞﾀ・部品の欠損が無いか。
2-5 |  | ケース（チリ確認含む） | ﾁﾘ計測【基準値以内か】・ﾈｼﾞの緩み・ｶﾞﾀ・部品の欠損が無いか。
2-6 |  | ラッチボルト | ゆがみ・変形・部品の欠損が無いか。
2-7 |  | トリガーボルト | ゆがみ・変形・部品の欠損が無いか。
2-8 |  | フロント | ゆがみ・変形・部品の欠損が無いか。
2-9 |  | ストライク | ゆがみ・変形・部品の欠損が無いか。
2-10 |  | 非常解装置 | ﾈｼﾞの緩み・ｶﾞﾀ・部品の欠損が無いか。
2-11 |  | 非常解装置 ｶﾊﾞｰ | 表示・割れ・部品の欠損が無いか。
2-12 |  | コネクターの確認 | 差し込み状況（不完全や配線折れないか）の確認
2-13
2-14
3-1 | 機械的動作確認 【開扉時及び閉扉時確認】 【通電状態及び非通電状態含む】 | 外側ノブ又はレバー（施錠時／解錠時） | ノブ・レバーを廻してごりつき無くｽﾑｰｽﾞか手を離すと正常に復帰するか。
3-2 |  | 内側ノブ又はレバー（施錠時／解錠時） | ノブ・レバーを廻してごりつき無くｽﾑｰｽﾞか手を離すと正常に復帰するか。
3-3 |  | ラッチボルト | ノブ・レバーを廻してフロント面まで正常に引き込み、戻すと正常に突出するか。 ラッチ単体を押し込んでｽﾑｰｽﾞに動作するか、正常に復帰するか。
3-4 |  | トリガーボルト | トリガー単体を押し込んでｽﾑｰｽﾞに動作するか、正常に復帰するか。ラッチボルトの動作は正常か。
3-5 |  | 施解錠（シリンダー） | 施解錠は正常に動くか、キーの抜差しはスムーズか。
3-6 |  | 施解錠（サムターン） | 施解錠は正常に動くか。
3-7 |  | 非常解装置 | 非常レバー（装置）で正常に解錠するか、リセットできるか、スムーズか。
3-8
3-9
1-1 | 導通確認 | ソレノイドライン又はモーター | 導通確認(抵抗測定）
1-2 |  | 扉開閉信号 | 導通確認(抵抗測定）
1-3 |  | 施解錠信号 | 導通確認(抵抗測定）
1-4 |  | 非常解信号 | 導通確認(抵抗測定）
1-5
1-6
4-1 | 電気的動作確認 | 施解錠（電気的） | 制御盤、又は操作パネルからの操作で正常に解錠するか、外部入力（火報信号）で解錠するか、スムーズか。
4-2
4-3

## 制御盤
【制御盤の基本点検項目】
項番 | 項目 | 点検内容 | 判断基準・定義 | 判定 ○or× | 特記事項・調整内容 ×の場合実施した補修内容
1-1 | 電圧 | ２次側電圧をテスターで確認 | 仕様公差内の電圧か、安定しているか（制御盤の出力電圧の確認、及び、電気錠の近くでの確認）
1-2 |  | バッテリーの確認 | 一次電源を切り、バッテリーで動作させた場合の出力（動作）電圧確認
1-3
1-4
2-1 | 取付状態確認 | 制御盤の固定状態の確認 | ﾈｼﾞの緩み・ｶﾞﾀ・部品の欠損が無いか。
2-2 |  | 基板の取付状態の確認 | ﾈｼﾞの緩み・ｶﾞﾀ・部品の欠損が無いか。
2-3 |  | 操作パネルの取付状態の確認 | ﾈｼﾞの緩み・ｶﾞﾀ・部品の欠損が無いか。
2-4
2-5
2-1 | コネクター取付状態確認 | コネクターの確認 | 差し込み状況（不完全や端子抜け、腐食）の確認
2-2
2-3
3-1 | 動作確認 | 全ランプ点灯の確認 | 制御盤の仕様による確認。
3-2 |  | ボタン操作による施解錠の確認 | 制御盤の仕様による確認。
3-3 |  | 外部信号入力による施解錠の確認 | 制御盤の仕様による確認。
3-4 |  | タイマー信号入力による施解錠の確認 | 制御盤の仕様による確認。
3-5 |  | 非常解錠信号入力による解錠の確認 | 制御盤の仕様による確認。
3-6
3-7
4-1 | 清掃 | ゴミ・ホコリの除去 | 清掃を行う。 | － | －
4-2
4-3

## その他
【その他の基本点検項目】
項番 | 項目 | 点検内容 | 判断基準・定義 | 判定 ○or× | 特記事項・調整内容 ×の場合実施した補修内容
1-1 | 通電金具 | 取付状態確認 | ﾈｼﾞの緩み・保護ｺｲﾙのｷｽﾞ・凹み・変形ｶﾞﾀ・部品の欠損が無いか。
1-2 |  | 扉側コネクター緩み及び導通確認 | 差し込み状況（不完全や端子抜け、腐食）の確認
1-3 |  | 枠側コネクター緩み及び導通確認 | 差し込み状況（不完全や端子抜け、腐食）の確認
1-4
1-5
2-1 | 認証部 |  | 認証部仕様による作動確認
2-2
2-3
3-1 | 操作パネル |  | 操作パネルでの操作・表示確認
3-2
3-3